## Sheet1
树莓派和底层协处理器I2C通信协议
地址(addr) | 说明
底板设备地址:0x2B
外设与传感器 | 寄存器地址（buf[0]） | 读(R)/写（W） | 数值范围（hex） | 说明
控制部分
电机速度 | 0x01 | W | 注意： 1.电机速度的范围:0-255 方向:0:前进 1:后退 电机序号 0、1、2、3 L1\L2\R1\R2 2.每个电机采取单独控制方式 3.每2个数据,控制一个电机 buf[0]:电机标号 buf[1]:转动的方向 buf[2]:速度 示例 控制L1电机前进速度为200 buf[0]=0x00 buf[1]=0x00 buf[2]=0xC8 | 分别单独控制左右电机速度 （一个寄存器地址+3个数据）
舵机 | 0x02 | W | buf[1]:舵机编号（S1-S2）(1-2) buf[2]:转动的角度（0-180） eg:0x015A S1舵机90° 0x02B4 S2舵机180° | 控制舵机转动 （一个寄存器地址+2个数据）
RGB-14颗灯珠（同时）固定亮度 | 0x03 | W | buf[1]:控制灯珠的状态 0:关闭 1:打开 buf[2]:控制灯珠的颜色(buf[1]=0,该位无效) Red=0x0, Green, Blue, Yellow, Purple, Indigo, White, Close eg:0x0101:灯打开并亮绿色 | 同时控制RGB灯珠 (发送完一包数据库要封装50ms延迟), 底层纯属使用cpu在驱动，延迟间隔不可太短。 （一个寄存器地址+2个数据）
RGB-14颗灯珠（单独）固定亮度 | 0x04 | W | buf[1]:控制灯（序号）1-14 buf[2]:关闭/打开 buf[3]:控制灯珠的颜色(buf[2]=0,该位无效) Red, Green, Blue, Yellow, Purple, Indigo, White, Close eg:0x010000 :第一颗灯灭 0x030100 :第3颗灯亮红色 | 单独控制RGB灯珠 (发送完一包数据库要封装50ms延迟) 底层纯属使用cpu在驱动，延迟间隔不可太短。 （一个寄存器地址+3个数据）
RGB-14颗灯珠（同时）可设置亮度 | 0x08 | W | buf[1]:R（0-255） buf[2]:G（0-255） buf[3]:B（0-255） eg: 同时为红色，亮度最大 0xff0000 同时为绿色，亮度中间 0x7F0000 | 同时控制RGB灯珠(可控制亮度寄存器) (发送完一包数据库要封装50ms延迟), 底层纯属使用cpu在驱动，延迟间隔不可太短。 （一个寄存器地址+3个数据）
RGB-14颗灯珠（单独）可设置亮度 | 0x09 | W | buf[1]:灯珠的位置 （1-14） buf[2]:R（0-255） buf[3]:G（0-255） buf[4]:B（0-255） eg: 1号灯为红色，亮度最大 0x01ff0000 10号灯为绿色，亮度中间 0x0A7F0000 | 单独控制RGB灯珠(可控制亮度寄存器)
红外遥控探头控制开关 | 0x05 | W | buf[0]:关闭/打开 0/1 eg: 0x00:关闭红外探头 0x01:打开红外探头 | 底层底板默认不打开红外探头，需要使用时，要先配置好此寄存器. 每当断电重启，探头功能是出于关闭状态。 当不用红外探头时，记得关闭，否则会影响其它功能。
蜂鸣器 | 0x06 | W | buf[0]:关闭/打开 0/1 eg: 0x00:关闭蜂鸣器 0x01:打开蜂鸣器
超声波控制开关 | 0x07 | W | buf[0]:关闭/打开 0/1 eg: 0x00:关闭超声波 0x01:打开超声波 | 不用超声波的情况下，记得关闭，不插上超声波 的时候此按键不要打开， 否则没法正常工作
红外传感器数据 | 0x0A | R | 0x0-0xF | x1(最左边)-x4(最右边)板载低电平亮 x1(亮)、其它状态灭-即：0b0111 (0x7) 其它同理 (1个寄存器地址+1个数据)
超声波数据(低位) | 0x1A | R | 0x00-0xFF | 默认值是0x00 距离单位:mm eg: 高位数据为0x00 低位数据为0xff 那么距离数据即为 0x00ff(H<<8¦L) 255mm
超声波数据(高位) | 0x1B | R | 0x00-0xFF
红外码值数据 | 0x0c | R | 0x00-0xFF 发送的数据既是红外的码值 | 默认值是0xFF 每次发送完后，都恢复默认值
按键数据 | 0x0D | R | 0x00-0x01

## Sheet2
const RGB_Light = 0x01 const BUZZER_State = 0x02 const BUZZER_Sound = 0x03 const CAR_STATE= 0x04 const MOTOR_SPEED = 0x05 const SERVO_STATE = 0x06 const WS2812_ALL = 0x07 const WS2812_Alone = 0x08 const IRTRACKING = 0x0A
Microbit_Car_ADDR
//% group="LED control" //% group="Buzzer control" //% group="Motor control" //% group="Servo control" //% group="PIN control" //% group="Tracking sensor" //% group="K210 sensor" //% group="Sonar sensor"